## Arkusz1
Pakiet 13
Lp. | Nazwa przedmiotu zamówienia | Jednostka miary | Ilość opak/szt. | Cena jednostkowa netto opak./szt. | Cena jednostkowa brutto opak./szt. | Wartość netto (kol. 5x6) | Vat % | Kwota VAT (kol. 8x9) | Wartość brutto (kol. 8+10)
1 | Rękaw włókninowo-foliowy: włóknina o gramaturze 60g/m2 - sześciowarstwowa folia o grubości 52 μm - minimum trzy wskaźniki sterylizacji do pary wodnej, tlenku etylenu i formaldehydu zgodne z normą PN-EN ISO 11140-1 / ISO 11140-1 - zgrzew fabryczny wielokrotny (min. 3 ścieżki) o wytrzymałości nie mniejszej niż 250 Nm - duża wytrzymałość na rozdarcie, przebicie, rozciąganie w stanie suchym i mokrym - bardzo dobra przepuszczalność czynników sterylizacyjnych (para wodna, tlenek etylenu, formaldehyd) - zapewniają doskonałą barierę dla skażeń i możliwość długiego składowania materiałów w stanie sterylnym. Zgodne z normą EN ISO 11607 i EN 868. - wszystkie napisy i testy poza przestrzenią pakowania, widoczne od strony folii - jednoznacznie oznaczony kierunek otwierania. W rozmiarach:
| 200 mm / 100 m | szt | 4
| 420 mm / 100 m | szt | 4
Razem: